## Sheet1
Site_ID | medium_cd | Order | site_no | Piez_Nest | Site_name | sample_dt | Date_Analyzed | coll_ent_cd | remark_cd | result_va | result_va_meq | result_va_mol | meth_cd | rpt_lev_va | anl_ent_cd | parameter_nm | srsname | parameter_units | Source | Sample.area.or.well.piezometer.Unit.Formation.of.Screened.Interval | Latitude | Latitude_Datum | Longitude | LandSurfaceElevation_ft..NAVD88 | Well_Depth_ft..BLS | Top.of.Sample_ftBLS | Bottom.of.Sample_ftBLS | MeanSampleDepth_ftBLS
CWO2-A | WG | A_CWO2-A | 464112092531401 | CW_2 | Cromwell | 2016-05-13 | 20160526 | USGS | 0 | 45.4 | 1.2971 | 0.0012806 | IC022 | 0.02 | USGSNWQL | Chloride_ water_ filtered_ milligrams per liter | Chloride | mg/l | USGS water quality data | Semi-Confined Aquifer | 46°41'12" | NAD83 | 92°53'14" | 1332.28 | 35.17 | 32.3 | 34.96 | 33.63
CWO2-B | WG | B_CWO2-B | 464112092531402 | CW_2 | Cromwell | 2016-05-12 | 20160526 | USGS | 0 | 9.91 | 0.28314 | 0.00027953 | IC022 | 0.02 | USGSNWQL | Chloride_ water_ filtered_ milligrams per liter | Chloride | mg/l | USGS water quality data | Till | 46°41'12" | NAD83 | 92°53'14" | 1332.59 | 59.62 | 56.75 | 59.41 | 58.08
CWO2-C | WG | C_CWO2-C | 464112092531403 | CW_2 | Cromwell | 2016-05-12 | 20160526 | USGS | 0 | 4.93 | 0.14086 | 0.00013906 | IC022 | 0.02 | USGSNWQL | Chloride_ water_ filtered_ milligrams per liter | Chloride | mg/l | USGS water quality data | Till | 46°41'12" | NAD83 | 92°53'14" | 1332.33 | 81.57 | 78.7 | 81.36 | 80.03
CWO2-D | WG | D_CWO2-D | 464112092531404 | CW_2 | Cromwell | 2016-05-13 | 20160526 | USGS | 0 | 1.31 | 0.037429 | 3.695e-05 | IC022 | 0.02 | USGSNWQL | Chloride_ water_ filtered_ milligrams per liter | Chloride | mg/l | USGS water quality data | Till | 46°41'12" | NAD83 | 92°53'14" | 1332.13 | 106.45 | 103.58 | 106.24 | 104.91
CWO2-E | WG | E_CWO2_E | 464112092531405 | CW_2 | Cromwell | 2016-05-13 | 20160526 | USGS | 0 | 9.44 | 0.26971 | 0.00026627 | IC022 | 0.02 | USGSNWQL | Chloride_ water_ filtered_ milligrams per liter | Chloride | mg/l | USGS water quality data | Till | 46°41'12" | NAD83 | 92°53'14" | 1332.44 | 128.65 | 125.78 | 128.44 | 127.11
CWO1-A | WG | F_CWO1-A | 464110092531401 | CW_1 | Cromwell | 2016-05-13 | 20160526 | USGS | 0 | 2.6 | 0.074286 | 7.3337e-05 | IC022 | 0.02 | USGSNWQL | Chloride_ water_ filtered_ milligrams per liter | Chloride | mg/l | USGS water quality data | Till | 46°41'10" | NAD83 | 92°53'14" | 1326.28 | 147.97 | 144.56 | 147.36 | 145.96
CWO1-B | WG | G_CWO1-B | 464110092531402 | CW_1 | Cromwell | 2016-05-12 | 20160526 | USGS | 0 | 1.56 | 0.044571 | 4.4002e-05 | IC022 | 0.02 | USGSNWQL | Chloride_ water_ filtered_ milligrams per liter | Chloride | mg/l | USGS water quality data | Confined Aquifer | 46°41'10" | NAD83 | 92°53'14" | 1326.29 | 230.87 | 220.91 | 230.53 | 225.72
CWO1-C | WG | H_CWO1-C | 464110092531403 | CW_1 | Cromwell | 2016-05-12 | 20160526 | USGS | 0 | 1.01 | 0.028857 | 2.8488e-05 | IC022 | 0.02 | USGSNWQL | Chloride_ water_ filtered_ milligrams per liter | Chloride | mg/l | USGS water quality data | Bedrock Aquifer / Thomson Formation | 46°41'10" | NAD83 | 92°53'14" | 1326.25 | 339.59 | 329.63 | 339.25 | 334.44
MW-01 | WG | A_MW-01 | 465652094394501 | HFC_1 | HFC | 2017-09-11 | 20170922 | USGS | 0 | 0.7 | 0.02 | 1.9744e-05 | IC022 | 0.02 | USGSNWQL | Chloride_ water_ filtered_ milligrams per liter | Chloride | mg/l | USGS water quality data | Surficial aquifer | 46°56'52.45" | NAD83 | 94°39'47.79" | 1453.54 | 85 | 80 | 85 | 82.5
HT-115 | WG | B_HT-115 | 465652094394801 | HFC_1 | HFC | 2017-09-12 | 20170922 | USGS | 0 | 0.57 | 0.016286 | 1.6078e-05 | IC022 | 0.02 | USGSNWQL | Chloride_ water_ filtered_ milligrams per liter | Chloride | mg/l | USGS water quality data | Till | 46°56'52.81" | NAD83 | 94°39'47.97" | 1452 | 115.02 | 112.35 | 114.83 | 113.59
HT-140 | WG | C_HT-140 | 465652094394802 | HFC_1 | HFC | 2017-09-12 | 20170922 | USGS | 0 | 1.54 | 0.044 | 4.3438e-05 | IC022 | 0.02 | USGSNWQL | Chloride_ water_ filtered_ milligrams per liter | Chloride | mg/l | USGS water quality data | Till | 46°56'52.79" | NAD83 | 94°39'47.84" | 1452.39 | 140.44 | 137.77 | 140.25 | 139.01
HT-175 | WG | D_HT-175 | 465652094394803 | HFC_1 | HFC | 2017-09-12 | 20170922 | USGS | 0 | 1.08 | 0.030857 | 3.0463e-05 | IC022 | 0.02 | USGSNWQL | Chloride_ water_ filtered_ milligrams per liter | Chloride | mg/l | USGS water quality data | Till | 46°56'52.89" | NAD83 | 94°39'47.87" | 1452.04 | 175.14 | 172.47 | 174.95 | 173.71
HT-200 | WG | E_HT-200 | 465652094394804 | HFC_1 | HFC | 2017-09-12 | 20170922 | USGS | 0 | 0.58 | 0.016571 | 1.636e-05 | IC022 | 0.02 | USGSNWQL | Chloride_ water_ filtered_ milligrams per liter | Chloride | mg/l | USGS water quality data | Till | 46°56'52.9" | NAD83 | 94°39'48.01" | 1452.04 | 197.89 | 195.22 | 197.7 | 196.46
HB-3 | WG | F_HB-3 | 465652094394701 | HFC_1 | HFC | 2017-09-11 | 20170922 | USGS | 0 | 0.46 | 0.013143 | 1.2975e-05 | IC022 | 0.02 | USGSNWQL | Chloride_ water_ filtered_ milligrams per liter | Chloride | mg/l | USGS water quality data | Buried aquifer | 46°56'52.84" | NAD83 | 94°39'47.2" | 1453.03 | 223.66 | 213.33 | 223.53 | 218.43
LFO2-A | WG | A_LFO2-A | 450832094321201 | LF_2 | Litchfield | 2016-05-11 | 20160520 | USGS | 0 | 36.7 | 1.0486 | 0.0010352 | IC022 | 0.02 | USGSNWQL | Chloride_ water_ filtered_ milligrams per liter | Chloride | mg/l | USGS water quality data | Semi-Confined Aquifer | 45°08'32" | NAD83 | 94°32'12" | 1139.45 | 19.99 | 17.12 | 19.78 | 18.45
LFO2-B | WG | B_LFO2-B | 450832094321202 | LF_2 | Litchfield | 2016-05-11 | 20160520 | USGS | 0 | 30.5 | 0.87143 | 0.00086029 | IC022 | 0.02 | USGSNWQL | Chloride_ water_ filtered_ milligrams per liter | Chloride | mg/l | USGS water quality data | Till | 45°08'32" | NAD83 | 94°32'12" | 1139.29 | 35.13 | 32.26 | 34.92 | 33.59
LFO2-C | WG | C_LFO2-C | 450832094321203 | LF_2 | Litchfield | 2016-05-11 | 20160520 | USGS | 0 | 25.6 | 0.73143 | 0.00072208 | IC022 | 0.02 | USGSNWQL | Chloride_ water_ filtered_ milligrams per liter | Chloride | mg/l | USGS water quality data | Till | 45°08'32" | NAD83 | 94°32'12" | 1139.72 | 59.84 | 56.97 | 59.63 | 58.3
LFO2-D | WG | D_LFO2-D | 450832094321204 | LF_2 | Litchfield | 2016-05-10 | 20160519 | USGS | 0 | 17 | 0.48571 | 0.00047951 | IC022 | 0.02 | USGSNWQL | Chloride_ water_ filtered_ milligrams per liter | Chloride | mg/l | USGS water quality data | Till | 45°08'32" | NAD83 | 94°32'12" | 1139.18 | 85.14 | 82.27 | 84.93 | 83.6
LFO2-E | WG | E_LFO2-E | 450832094321205 | LF_2 | Litchfield | 2016-05-10 | 20160519 | USGS | 0 | 11.4 | 0.32571 | 0.00032155 | IC022 | 0.02 | USGSNWQL | Chloride_ water_ filtered_ milligrams per liter | Chloride | mg/l | USGS water quality data | Till | 45°08'32" | NAD83 | 94°32'12" | 1139.64 | 113.82 | 110.95 | 113.61 | 112.28
LFO2-F | WG | F_LFO2-F | 450832094321206 | LF_2 | Litchfield | 2016-05-10 | 20160519 | USGS | 0 | 13.5 | 0.38571 | 0.00038079 | IC022 | 0.02 | USGSNWQL | Chloride_ water_ filtered_ milligrams per liter | Chloride | mg/l | USGS water quality data | Confined Aquifer | 45°08'32" | NAD83 | 94°32'12" | 1139.47 | 162.42 | 149.56 | 159.18 | 154.37
OT-13 | WG | A_OT-13 | 444630095002202 | Ol_1 | Olivia | 2017-10-24 | 20171114 | USGS | 0 | 7.12 | 0.20343 | 0.00020083 | IC022 | 0.02 | USGSNWQL | Chloride_ water_ filtered_ milligrams per liter | Chloride | mg/l | USGS water quality data | Surficial aquifer | 44°46'30.34" | NAD83 | 95°00'21.43" | 1070.51 | 13.15 | 7.89 | 13.03 | 10.46
OT-20 | WG | B_OT-20 | 444630095002203 | Ol_1 | Olivia | 2017-10-24 | 20171114 | USGS | 0 | 40 | 1.1429 | 0.0011283 | IC022 | 0.02 | USGSNWQL | Chloride_ water_ filtered_ milligrams per liter | Chloride | mg/l | USGS water quality data | Till | 44°46'30.14" | NAD83 | 95°00'21.42" | 1070.75 | 20.17 | 17.44 | 19.91 | 18.675
OT-60 | WG | C_OT-60 | 444630095002205 | Ol_1 | Olivia | 2017-10-24 | 20171103 | USGS | 0 | 13.1 | 0.37429 | 0.0003695 | IC022 | 0.02 | USGSNWQL | Chloride_ water_ filtered_ milligrams per liter | Chloride | mg/l | USGS water quality data | Till | 44°46'29.75" | NAD83 | 95°00'21.42" | 1070.67 | 59.91 | 56.74 | 59.77 | 58.255
OT-105 | WG | D_OT-105 | 444630095002206 | Ol_1 | Olivia | 2017-10-23 | 20171101 | USGS | 0 | 11.5 | 0.32857 | 0.00032437 | IC022 | 0.02 | USGSNWQL | Chloride_ water_ filtered_ milligrams per liter | Chloride | mg/l | USGS water quality data | Till | 44°46'30.64" | NAD83 | 95°00'21.74" | 1071.61 | 105.1 | 101.95 | 104.94 | 103.445
OT-145 | WG | E_OT-145 | 444630095002207 | Ol_1 | Olivia | 2017-10-23 | 20171101 | USGS | 0 | 13.7 | 0.39143 | 0.00038643 | IC022 | 0.02 | USGSNWQL | Chloride_ water_ filtered_ milligrams per liter | Chloride | mg/l | USGS water quality data | Till | 44°46'30.53" | NAD83 | 95°00'21.75" | 1071.44 | 144.26 | 141.15 | 144.13 | 142.64
OT-175 | WG | F_OT-175 | 444630095002208 | Ol_1 | Olivia | 2017-10-23 | 20171101 | USGS | 0 | 17.8 | 0.50857 | 0.00050207 | IC022 | 0.02 | USGSNWQL | Chloride_ water_ filtered_ milligrams per liter | Chloride | mg/l | USGS water quality data | Till | 44°46'30.43" | NAD83 | 95°00'21.75" | 1071.46 | 175.39 | 172.26 | 175.26 | 173.76
Olivia-4 | WG | G_Olivia-4 | 444630095002201 | Ol_1 | Olivia | 2017-10-24 | 20171103 | USGS | 0 | 16 | 0.45714 | 0.0004513 | IC022 | 0.02 | USGSNWQL | Chloride_ water_ filtered_ milligrams per liter | Chloride | mg/l | USGS water quality data | Buried aquifer | 44°46'29.65" | NAD83 | 95°00'21.65" | 1071 | 238 | 204 | 228 | 216
Olivia-5 | WG | H_Olivia-5 | 444639095002201 | Ol_1 | Olivia | 2017-10-24 | 20171103 | USGS | 0 | 8.97 | 0.25629 | 0.00025301 | IC022 | 0.02 | USGSNWQL | Chloride_ water_ filtered_ milligrams per liter | Chloride | mg/l | USGS water quality data | Buried aquifer | 44°46'39.47" | NAD83 | 95°00'21.78" | 1075.01 | 226 | 228 | 238 | 233
CWO2-A | WG | A_CWO2-A | 464112092531401 | CW_2 | Cromwell | 2016-05-13 | 20160622 | USGS | 0 | 23.9 | 1.0391 | 0.0010396 | PLA11 | 0.06 | USGSNWQL | Sodium_ water_ filtered_ milligrams per liter | Sodium | mg/l | USGS water quality data | Semi-Confined Aquifer | 46°41'12" | NAD83 | 92°53'14" | 1332.28 | 35.17 | 32.3 | 34.96 | 33.63
CWO2-B | WG | B_CWO2-B | 464112092531402 | CW_2 | Cromwell | 2016-05-12 | 20160622 | USGS | 0 | 61.8 | 2.687 | 0.0026882 | PLA11 | 0.06 | USGSNWQL | Sodium_ water_ filtered_ milligrams per liter | Sodium | mg/l | USGS water quality data | Till | 46°41'12" | NAD83 | 92°53'14" | 1332.59 | 59.62 | 56.75 | 59.41 | 58.08
CWO2-C | WG | C_CWO2-C | 464112092531403 | CW_2 | Cromwell | 2016-05-12 | 20160622 | USGS | 0 | 17 | 0.73913 | 0.00073946 | PLA11 | 0.06 | USGSNWQL | Sodium_ water_ filtered_ milligrams per liter | Sodium | mg/l | USGS water quality data | Till | 46°41'12" | NAD83 | 92°53'14" | 1332.33 | 81.57 | 78.7 | 81.36 | 80.03
CWO2-D | WG | D_CWO2-D | 464112092531404 | CW_2 | Cromwell | 2016-05-13 | 20160622 | USGS | 0 | 5.89 | 0.25609 | 0.0002562 | PLA11 | 0.06 | USGSNWQL | Sodium_ water_ filtered_ milligrams per liter | Sodium | mg/l | USGS water quality data | Till | 46°41'12" | NAD83 | 92°53'14" | 1332.13 | 106.45 | 103.58 | 106.24 | 104.91
CWO2-E | WG | E_CWO2_E | 464112092531405 | CW_2 | Cromwell | 2016-05-13 | 20160622 | USGS | 0 | 45.9 | 1.9957 | 0.0019965 | PLA11 | 0.06 | USGSNWQL | Sodium_ water_ filtered_ milligrams per liter | Sodium | mg/l | USGS water quality data | Till | 46°41'12" | NAD83 | 92°53'14" | 1332.44 | 128.65 | 125.78 | 128.44 | 127.11
CWO1-A | WG | F_CWO1-A | 464110092531401 | CW_1 | Cromwell | 2016-05-13 | 20160622 | USGS | 0 | 7.84 | 0.34087 | 0.00034102 | PLA11 | 0.06 | USGSNWQL | Sodium_ water_ filtered_ milligrams per liter | Sodium | mg/l | USGS water quality data | Till | 46°41'10" | NAD83 | 92°53'14" | 1326.28 | 147.97 | 144.56 | 147.36 | 145.96
CWO1-B | WG | G_CWO1-B | 464110092531402 | CW_1 | Cromwell | 2016-05-12 | 20160622 | USGS | 0 | 6.96 | 0.30261 | 0.00030274 | PLA11 | 0.06 | USGSNWQL | Sodium_ water_ filtered_ milligrams per liter | Sodium | mg/l | USGS water quality data | Confined Aquifer | 46°41'10" | NAD83 | 92°53'14" | 1326.29 | 230.87 | 220.91 | 230.53 | 225.72
CWO1-C | WG | H_CWO1-C | 464110092531403 | CW_1 | Cromwell | 2016-05-12 | 20160622 | USGS | 0 | 12.9 | 0.56087 | 0.00056112 | PLA11 | 0.06 | USGSNWQL | Sodium_ water_ filtered_ milligrams per liter | Sodium | mg/l | USGS water quality data | Bedrock Aquifer / Thomson Formation | 46°41'10" | NAD83 | 92°53'14" | 1326.25 | 339.59 | 329.63 | 339.25 | 334.44
MW-01 | WG | A_MW-01 | 465652094394501 | HFC_1 | HFC | 2017-09-11 | 20171006 | USGS | 0 | 2.62 | 0.11391 | 0.00011396 | PLA11 | 0.1 | USGSNWQL | Sodium_ water_ filtered_ milligrams per liter | Sodium | mg/l | USGS water quality data | Surficial aquifer | 46°56'52.45" | NAD83 | 94°39'47.79" | 1453.54 | 85 | 80 | 85 | 82.5
HT-115 | WG | B_HT-115 | 465652094394801 | HFC_1 | HFC | 2017-09-12 | 20171006 | USGS | 0 | 4.57 | 0.1987 | 0.00019878 | PLA11 | 0.1 | USGSNWQL | Sodium_ water_ filtered_ milligrams per liter | Sodium | mg/l | USGS water quality data | Till | 46°56'52.81" | NAD83 | 94°39'47.97" | 1452 | 115.02 | 112.35 | 114.83 | 113.59
HT-140 | WG | C_HT-140 | 465652094394802 | HFC_1 | HFC | 2017-09-12 | 20171006 | USGS | 0 | 96 | 4.1739 | 0.0041758 | PLA11 | 0.1 | USGSNWQL | Sodium_ water_ filtered_ milligrams per liter | Sodium | mg/l | USGS water quality data | Till | 46°56'52.79" | NAD83 | 94°39'47.84" | 1452.39 | 140.44 | 137.77 | 140.25 | 139.01
HT-175 | WG | D_HT-175 | 465652094394803 | HFC_1 | HFC | 2017-09-12 | 20171007 | USGS | 0 | 19.6 | 0.85217 | 0.00085255 | PLA11 | 0.1 | USGSNWQL | Sodium_ water_ filtered_ milligrams per liter | Sodium | mg/l | USGS water quality data | Till | 46°56'52.89" | NAD83 | 94°39'47.87" | 1452.04 | 175.14 | 172.47 | 174.95 | 173.71
HT-200 | WG | E_HT-200 | 465652094394804 | HFC_1 | HFC | 2017-09-12 | 20171007 | USGS | 0 | 7.04 | 0.30609 | 0.00030622 | PLA11 | 0.1 | USGSNWQL | Sodium_ water_ filtered_ milligrams per liter | Sodium | mg/l | USGS water quality data | Till | 46°56'52.9" | NAD83 | 94°39'48.01" | 1452.04 | 197.89 | 195.22 | 197.7 | 196.46
HB-3 | WG | F_HB-3 | 465652094394701 | HFC_1 | HFC | 2017-09-11 | 20171006 | USGS | 0 | 4.19 | 0.18217 | 0.00018226 | PLA11 | 0.1 | USGSNWQL | Sodium_ water_ filtered_ milligrams per liter | Sodium | mg/l | USGS water quality data | Buried aquifer | 46°56'52.84" | NAD83 | 94°39'47.2" | 1453.03 | 223.66 | 213.33 | 223.53 | 218.43
LFO2-A | WG | A_LFO2-A | 450832094321201 | LF_2 | Litchfield | 2016-05-11 | 20160621 | USGS | 0 | 53.7 | 2.3348 | 0.0023358 | PLA11 | 0.06 | USGSNWQL | Sodium_ water_ filtered_ milligrams per liter | Sodium | mg/l | USGS water quality data | Semi-Confined Aquifer | 45°08'32" | NAD83 | 94°32'12" | 1139.45 | 19.99 | 17.12 | 19.78 | 18.45
LFO2-B | WG | B_LFO2-B | 450832094321202 | LF_2 | Litchfield | 2016-05-11 | 20160621 | USGS | 0 | 34.7 | 1.5087 | 0.0015094 | PLA11 | 0.06 | USGSNWQL | Sodium_ water_ filtered_ milligrams per liter | Sodium | mg/l | USGS water quality data | Till | 45°08'32" | NAD83 | 94°32'12" | 1139.29 | 35.13 | 32.26 | 34.92 | 33.59
LFO2-C | WG | C_LFO2-C | 450832094321203 | LF_2 | Litchfield | 2016-05-11 | 20160621 | USGS | 0 | 86.5 | 3.7609 | 0.0037625 | PLA11 | 0.06 | USGSNWQL | Sodium_ water_ filtered_ milligrams per liter | Sodium | mg/l | USGS water quality data | Till | 45°08'32" | NAD83 | 94°32'12" | 1139.72 | 59.84 | 56.97 | 59.63 | 58.3
LFO2-D | WG | D_LFO2-D | 450832094321204 | LF_2 | Litchfield | 2016-05-10 | 20160615 | USGS | 0 | 84.9 | 3.6913 | 0.0036929 | PLA11 | 0.06 | USGSNWQL | Sodium_ water_ filtered_ milligrams per liter | Sodium | mg/l | USGS water quality data | Till | 45°08'32" | NAD83 | 94°32'12" | 1139.18 | 85.14 | 82.27 | 84.93 | 83.6
LFO2-E | WG | E_LFO2-E | 450832094321205 | LF_2 | Litchfield | 2016-05-10 | 20160615 | USGS | 0 | 129 | 5.6087 | 0.0056112 | PLA11 | 0.06 | USGSNWQL | Sodium_ water_ filtered_ milligrams per liter | Sodium | mg/l | USGS water quality data | Till | 45°08'32" | NAD83 | 94°32'12" | 1139.64 | 113.82 | 110.95 | 113.61 | 112.28
LFO2-F | WG | F_LFO2-F | 450832094321206 | LF_2 | Litchfield | 2016-05-10 | 20160615 | USGS | 0 | 9.91 | 0.43087 | 0.00043106 | PLA11 | 0.06 | USGSNWQL | Sodium_ water_ filtered_ milligrams per liter | Sodium | mg/l | USGS water quality data | Confined Aquifer | 45°08'32" | NAD83 | 94°32'12" | 1139.47 | 162.42 | 149.56 | 159.18 | 154.37
OT-13 | WG | A_OT-13 | 444630095002202 | Ol_1 | Olivia | 2017-10-24 | 20171117 | USGS | 0 | 14.7 | 0.63913 | 0.00063942 | PLA11 | 0.1 | USGSNWQL | Sodium_ water_ filtered_ milligrams per liter | Sodium | mg/l | USGS water quality data | Surficial aquifer | 44°46'30.34" | NAD83 | 95°00'21.43" | 1070.51 | 13.15 | 7.89 | 13.03 | 10.46
OT-20 | WG | B_OT-20 | 444630095002203 | Ol_1 | Olivia | 2017-10-24 | 20171117 | USGS | 0 | 26.4 | 1.1478 | 0.0011483 | PLA11 | 0.1 | USGSNWQL | Sodium_ water_ filtered_ milligrams per liter | Sodium | mg/l | USGS water quality data | Till | 44°46'30.14" | NAD83 | 95°00'21.42" | 1070.75 | 20.17 | 17.44 | 19.91 | 18.675
OT-60 | WG | C_OT-60 | 444630095002205 | Ol_1 | Olivia | 2017-10-24 | 20171117 | USGS | 0 | 131 | 5.6957 | 0.0056982 | PLA11 | 0.1 | USGSNWQL | Sodium_ water_ filtered_ milligrams per liter | Sodium | mg/l | USGS water quality data | Till | 44°46'29.75" | NAD83 | 95°00'21.42" | 1070.67 | 59.91 | 56.74 | 59.77 | 58.255
OT-105 | WG | D_OT-105 | 444630095002206 | Ol_1 | Olivia | 2017-10-23 | 20171122 | USGS | 0 | 66.8 | 2.9043 | 0.0029056 | PLA11 | 0.1 | USGSNWQL | Sodium_ water_ filtered_ milligrams per liter | Sodium | mg/l | USGS water quality data | Till | 44°46'30.64" | NAD83 | 95°00'21.74" | 1071.61 | 105.1 | 101.95 | 104.94 | 103.445
OT-145 | WG | E_OT-145 | 444630095002207 | Ol_1 | Olivia | 2017-10-23 | 20171122 | USGS | 0 | 107 | 4.6522 | 0.0046542 | PLA11 | 0.1 | USGSNWQL | Sodium_ water_ filtered_ milligrams per liter | Sodium | mg/l | USGS water quality data | Till | 44°46'30.53" | NAD83 | 95°00'21.75" | 1071.44 | 144.26 | 141.15 | 144.13 | 142.64
OT-175 | WG | F_OT-175 | 444630095002208 | Ol_1 | Olivia | 2017-10-23 | 20171122 | USGS | 0 | 87.8 | 3.8174 | 0.0038191 | PLA11 | 0.1 | USGSNWQL | Sodium_ water_ filtered_ milligrams per liter | Sodium | mg/l | USGS water quality data | Till | 44°46'30.43" | NAD83 | 95°00'21.75" | 1071.46 | 175.39 | 172.26 | 175.26 | 173.76
Olivia-4 | WG | G_Olivia-4 | 444630095002201 | Ol_1 | Olivia | 2017-10-24 | 20171117 | USGS | 0 | 94.9 | 4.1261 | 0.0041279 | PLA11 | 0.1 | USGSNWQL | Sodium_ water_ filtered_ milligrams per liter | Sodium | mg/l | USGS water quality data | Buried aquifer | 44°46'29.65" | NAD83 | 95°00'21.65" | 1071 | 238 | 204 | 228 | 216
Olivia-5 | WG | H_Olivia-5 | 444639095002201 | Ol_1 | Olivia | 2017-10-24 | 20171117 | USGS | 0 | 81.9 | 3.5609 | 0.0035625 | PLA11 | 0.1 | USGSNWQL | Sodium_ water_ filtered_ milligrams per liter | Sodium | mg/l | USGS water quality data | Buried aquifer | 44°46'39.47" | NAD83 | 95°00'21.78" | 1075.01 | 226 | 228 | 238 | 233
CWO2-A | WG | A_CWO2-A | 464112092531401 | CW_2 | Cromwell |  |  | USGS | 0 | 1816 |  | 4092.9023 |  |  | USGSNWQL | Chloride_Bromide ratio | Cl.Br | Ratio | USGS water quality data | Semi-Confined Aquifer | 46°41'12" | NAD83 | 92°53'14" | 1332.28 | 35.17 | 32.3 | 34.96 | 33.63
CWO2-B | WG | B_CWO2-B | 464112092531402 | CW_2 | Cromwell |  |  | USGS | 0 | 235.9524 |  | 531.7897 |  |  | USGSNWQL | Chloride_Bromide ratio | Cl.Br | Ratio | USGS water quality data | Till | 46°41'12" | NAD83 | 92°53'14" | 1332.59 | 59.62 | 56.75 | 59.41 | 58.08
CWO2-C | WG | C_CWO2-C | 464112092531403 | CW_2 | Cromwell |  |  | USGS | 0 | 308.125 |  | 694.4524 |  |  | USGSNWQL | Chloride_Bromide ratio | Cl.Br | Ratio | USGS water quality data | Till | 46°41'12" | NAD83 | 92°53'14" | 1332.33 | 81.57 | 78.7 | 81.36 | 80.03
CWO2-D | WG | D_CWO2-D | 464112092531404 | CW_2 | Cromwell |  |  | USGS | < | 131 |  | 295.2479 |  |  | USGSNWQL | Chloride_Bromide ratio | Cl.Br | Ratio | USGS water quality data | Till | 46°41'12" | NAD83 | 92°53'14" | 1332.13 | 106.45 | 103.58 | 106.24 | 104.91
CWO2-E | WG | E_CWO2_E | 464112092531405 | CW_2 | Cromwell |  |  | USGS | 0 | 192.6531 |  | 434.2016 |  |  | USGSNWQL | Chloride_Bromide ratio | Cl.Br | Ratio | USGS water quality data | Till | 46°41'12" | NAD83 | 92°53'14" | 1332.44 | 128.65 | 125.78 | 128.44 | 127.11
CWO1-A | WG | F_CWO1-A | 464110092531401 | CW_1 | Cromwell |  |  | USGS | < | 260 |  | 585.9882 |  |  | USGSNWQL | Chloride_Bromide ratio | Cl.Br | Ratio | USGS water quality data | Till | 46°41'10" | NAD83 | 92°53'14" | 1326.28 | 147.97 | 144.56 | 147.36 | 145.96
CWO1-B | WG | G_CWO1-B | 464110092531402 | CW_1 | Cromwell |  |  | USGS | 0 | 120 |  | 270.4561 |  |  | USGSNWQL | Chloride_Bromide ratio | Cl.Br | Ratio | USGS water quality data | Confined Aquifer | 46°41'10" | NAD83 | 92°53'14" | 1326.29 | 230.87 | 220.91 | 230.53 | 225.72
CWO1-C | WG | H_CWO1-C | 464110092531403 | CW_1 | Cromwell |  |  | USGS | 0 | 63.125 |  | 142.2712 |  |  | USGSNWQL | Chloride_Bromide ratio | Cl.Br | Ratio | USGS water quality data | Bedrock Aquifer / Thomson Formation | 46°41'10" | NAD83 | 92°53'14" | 1326.25 | 339.59 | 329.63 | 339.25 | 334.44
MW-01 | WG | A_MW-01 | 465652094394501 | HFC_1 | HFC |  |  | USGS | < | 70 |  | 157.7661 |  |  | USGSNWQL | Chloride_Bromide ratio | Cl.Br | Ratio | USGS water quality data | Surficial aquifer | 46°56'52.45" | NAD83 | 94°39'47.79" | 1453.54 | 85 | 80 | 85 | 82.5
HT-115 | WG | B_HT-115 | 465652094394801 | HFC_1 | HFC |  |  | USGS | < | 57 |  | 128.4666 |  |  | USGSNWQL | Chloride_Bromide ratio | Cl.Br | Ratio | USGS water quality data | Till | 46°56'52.81" | NAD83 | 94°39'47.97" | 1452 | 115.02 | 112.35 | 114.83 | 113.59
HT-140 | WG | C_HT-140 | 465652094394802 | HFC_1 | HFC |  |  | USGS | 0 | 96.25 |  | 216.9283 |  |  | USGSNWQL | Chloride_Bromide ratio | Cl.Br | Ratio | USGS water quality data | Till | 46°56'52.79" | NAD83 | 94°39'47.84" | 1452.39 | 140.44 | 137.77 | 140.25 | 139.01
HT-175 | WG | D_HT-175 | 465652094394803 | HFC_1 | HFC |  |  | USGS | 0 | 108 |  | 243.4105 |  |  | USGSNWQL | Chloride_Bromide ratio | Cl.Br | Ratio | USGS water quality data | Till | 46°56'52.89" | NAD83 | 94°39'47.87" | 1452.04 | 175.14 | 172.47 | 174.95 | 173.71
HT-200 | WG | E_HT-200 | 465652094394804 | HFC_1 | HFC |  |  | USGS | < | 58 |  | 130.7204 |  |  | USGSNWQL | Chloride_Bromide ratio | Cl.Br | Ratio | USGS water quality data | Till | 46°56'52.9" | NAD83 | 94°39'48.01" | 1452.04 | 197.89 | 195.22 | 197.7 | 196.46
HB-3 | WG | F_HB-3 | 465652094394701 | HFC_1 | HFC |  |  | USGS | < | 46 |  | 103.6748 |  |  | USGSNWQL | Chloride_Bromide ratio | Cl.Br | Ratio | USGS water quality data | Buried aquifer | 46°56'52.84" | NAD83 | 94°39'47.2" | 1453.03 | 223.66 | 213.33 | 223.53 | 218.43
LFO2-A | WG | A_LFO2-A | 450832094321201 | LF_2 | Litchfield |  |  | USGS | 0 | 232.2785 |  | 523.5094 |  |  | USGSNWQL | Chloride_Bromide ratio | Cl.Br | Ratio | USGS water quality data | Semi-Confined Aquifer | 45°08'32" | NAD83 | 94°32'12" | 1139.45 | 19.99 | 17.12 | 19.78 | 18.45
LFO2-B | WG | B_LFO2-B | 450832094321202 | LF_2 | Litchfield |  |  | USGS | 0 | 254.1667 |  | 572.841 |  |  | USGSNWQL | Chloride_Bromide ratio | Cl.Br | Ratio | USGS water quality data | Till | 45°08'32" | NAD83 | 94°32'12" | 1139.29 | 35.13 | 32.26 | 34.92 | 33.59
LFO2-C | WG | C_LFO2-C | 450832094321203 | LF_2 | Litchfield |  |  | USGS | 0 | 234.8624 |  | 529.333 |  |  | USGSNWQL | Chloride_Bromide ratio | Cl.Br | Ratio | USGS water quality data | Till | 45°08'32" | NAD83 | 94°32'12" | 1139.72 | 59.84 | 56.97 | 59.63 | 58.3
LFO2-D | WG | D_LFO2-D | 450832094321204 | LF_2 | Litchfield |  |  | USGS | 0 | 108.2803 |  | 244.0421 |  |  | USGSNWQL | Chloride_Bromide ratio | Cl.Br | Ratio | USGS water quality data | Till | 45°08'32" | NAD83 | 94°32'12" | 1139.18 | 85.14 | 82.27 | 84.93 | 83.6
LFO2-E | WG | E_LFO2-E | 450832094321205 | LF_2 | Litchfield |  |  | USGS | 0 | 170.1493 |  | 383.4825 |  |  | USGSNWQL | Chloride_Bromide ratio | Cl.Br | Ratio | USGS water quality data | Till | 45°08'32" | NAD83 | 94°32'12" | 1139.64 | 113.82 | 110.95 | 113.61 | 112.28
LFO2-F | WG | F_LFO2-F | 450832094321206 | LF_2 | Litchfield |  |  | USGS | 0 | 281.25 |  | 633.8815 |  |  | USGSNWQL | Chloride_Bromide ratio | Cl.Br | Ratio | USGS water quality data | Confined Aquifer | 45°08'32" | NAD83 | 94°32'12" | 1139.47 | 162.42 | 149.56 | 159.18 | 154.37
OT-13 | WG | A_OT-13 | 444630095002202 | Ol_1 | Olivia |  |  | USGS | 0 | 209.4118 |  | 471.9724 |  |  | USGSNWQL | Chloride_Bromide ratio | Cl.Br | Ratio | USGS water quality data | Surficial aquifer | 44°46'30.34" | NAD83 | 95°00'21.43" | 1070.51 | 13.15 | 7.89 | 13.03 | 10.46
OT-20 | WG | B_OT-20 | 444630095002203 | Ol_1 | Olivia |  |  | USGS | 0 | 320 |  | 721.2163 |  |  | USGSNWQL | Chloride_Bromide ratio | Cl.Br | Ratio | USGS water quality data | Till | 44°46'30.14" | NAD83 | 95°00'21.42" | 1070.75 | 20.17 | 17.44 | 19.91 | 18.675
OT-60 | WG | C_OT-60 | 444630095002205 | Ol_1 | Olivia |  |  | USGS | 0 | 43.3775 |  | 97.7642 |  |  | USGSNWQL | Chloride_Bromide ratio | Cl.Br | Ratio | USGS water quality data | Till | 44°46'29.75" | NAD83 | 95°00'21.42" | 1070.67 | 59.91 | 56.74 | 59.77 | 58.255
OT-105 | WG | D_OT-105 | 444630095002206 | Ol_1 | Olivia |  |  | USGS | < | 1150 |  | 2591.8709 |  |  | USGSNWQL | Chloride_Bromide ratio | Cl.Br | Ratio | USGS water quality data | Till | 44°46'30.64" | NAD83 | 95°00'21.74" | 1071.61 | 105.1 | 101.95 | 104.94 | 103.445
OT-145 | WG | E_OT-145 | 444630095002207 | Ol_1 | Olivia |  |  | USGS | 0 | 652.381 |  | 1470.3367 |  |  | USGSNWQL | Chloride_Bromide ratio | Cl.Br | Ratio | USGS water quality data | Till | 44°46'30.53" | NAD83 | 95°00'21.75" | 1071.44 | 144.26 | 141.15 | 144.13 | 142.64
OT-175 | WG | F_OT-175 | 444630095002208 | Ol_1 | Olivia |  |  | USGS | 0 | 890 |  | 2005.8827 |  |  | USGSNWQL | Chloride_Bromide ratio | Cl.Br | Ratio | USGS water quality data | Till | 44°46'30.43" | NAD83 | 95°00'21.75" | 1071.46 | 175.39 | 172.26 | 175.26 | 173.76
Olivia-4 | WG | G_Olivia-4 | 444630095002201 | Ol_1 | Olivia |  |  | USGS | 0 | 57.971 |  | 130.6551 |  |  | USGSNWQL | Chloride_Bromide ratio | Cl.Br | Ratio | USGS water quality data | Buried aquifer | 44°46'29.65" | NAD83 | 95°00'21.65" | 1071 | 238 | 204 | 228 | 216
Olivia-5 | WG | H_Olivia-5 | 444639095002201 | Ol_1 | Olivia |  |  | USGS | < | 897 |  | 2021.6593 |  |  | USGSNWQL | Chloride_Bromide ratio | Cl.Br | Ratio | USGS water quality data | Buried aquifer | 44°46'39.47" | NAD83 | 95°00'21.78" | 1075.01 | 226 | 228 | 238 | 233
CWO2-A | WG | A_CWO2-A | 464112092531401 | CW_2 | Cromwell |  |  | USGS | 0 | 0.025 |  | 3.1288e-07 |  |  | USGSNWQL | Bromide_mg.L | Bromide | mg/l | USGS water quality data | Semi-Confined Aquifer | 46°41'12" | NAD83 | 92°53'14" | 1332.28 | 35.17 | 32.3 | 34.96 | 33.63
CWO2-B | WG | B_CWO2-B | 464112092531402 | CW_2 | Cromwell |  |  | USGS | 0 | 0.042 |  | 5.2563e-07 |  |  | USGSNWQL | Bromide_mg.L | Bromide | mg/l | USGS water quality data | Till | 46°41'12" | NAD83 | 92°53'14" | 1332.59 | 59.62 | 56.75 | 59.41 | 58.08
CWO2-C | WG | C_CWO2-C | 464112092531403 | CW_2 | Cromwell |  |  | USGS | 0 | 0.016 |  | 2.0024e-07 |  |  | USGSNWQL | Bromide_mg.L | Bromide | mg/l | USGS water quality data | Till | 46°41'12" | NAD83 | 92°53'14" | 1332.33 | 81.57 | 78.7 | 81.36 | 80.03
CWO2-D | WG | D_CWO2-D | 464112092531404 | CW_2 | Cromwell |  |  | USGS | < | 0.01 |  | 1.2515e-07 |  |  | USGSNWQL | Bromide_mg.L | Bromide | mg/l | USGS water quality data | Till | 46°41'12" | NAD83 | 92°53'14" | 1332.13 | 106.45 | 103.58 | 106.24 | 104.91
CWO2-E | WG | E_CWO2_E | 464112092531405 | CW_2 | Cromwell |  |  | USGS | 0 | 0.049 |  | 6.1324e-07 |  |  | USGSNWQL | Bromide_mg.L | Bromide | mg/l | USGS water quality data | Till | 46°41'12" | NAD83 | 92°53'14" | 1332.44 | 128.65 | 125.78 | 128.44 | 127.11
CWO1-A | WG | F_CWO1-A | 464110092531401 | CW_1 | Cromwell |  |  | USGS | < | 0.01 |  | 1.2515e-07 |  |  | USGSNWQL | Bromide_mg.L | Bromide | mg/l | USGS water quality data | Till | 46°41'10" | NAD83 | 92°53'14" | 1326.28 | 147.97 | 144.56 | 147.36 | 145.96
CWO1-B | WG | G_CWO1-B | 464110092531402 | CW_1 | Cromwell |  |  | USGS | 0 | 0.013 |  | 1.627e-07 |  |  | USGSNWQL | Bromide_mg.L | Bromide | mg/l | USGS water quality data | Confined Aquifer | 46°41'10" | NAD83 | 92°53'14" | 1326.29 | 230.87 | 220.91 | 230.53 | 225.72
CWO1-C | WG | H_CWO1-C | 464110092531403 | CW_1 | Cromwell |  |  | USGS | 0 | 0.016 |  | 2.0024e-07 |  |  | USGSNWQL | Bromide_mg.L | Bromide | mg/l | USGS water quality data | Bedrock Aquifer / Thomson Formation | 46°41'10" | NAD83 | 92°53'14" | 1326.25 | 339.59 | 329.63 | 339.25 | 334.44
MW-01 | WG | A_MW-01 | 465652094394501 | HFC_1 | HFC |  |  | USGS | < | 0.01 |  | 1.2515e-07 |  |  | USGSNWQL | Bromide_mg.L | Bromide | mg/l | USGS water quality data | Surficial aquifer | 46°56'52.45" | NAD83 | 94°39'47.79" | 1453.54 | 85 | 80 | 85 | 82.5
HT-115 | WG | B_HT-115 | 465652094394801 | HFC_1 | HFC |  |  | USGS | < | 0.01 |  | 1.2515e-07 |  |  | USGSNWQL | Bromide_mg.L | Bromide | mg/l | USGS water quality data | Till | 46°56'52.81" | NAD83 | 94°39'47.97" | 1452 | 115.02 | 112.35 | 114.83 | 113.59
HT-140 | WG | C_HT-140 | 465652094394802 | HFC_1 | HFC |  |  | USGS | 0 | 0.016 |  | 2.0024e-07 |  |  | USGSNWQL | Bromide_mg.L | Bromide | mg/l | USGS water quality data | Till | 46°56'52.79" | NAD83 | 94°39'47.84" | 1452.39 | 140.44 | 137.77 | 140.25 | 139.01
HT-175 | WG | D_HT-175 | 465652094394803 | HFC_1 | HFC |  |  | USGS | 0 | 0.01 |  | 1.2515e-07 |  |  | USGSNWQL | Bromide_mg.L | Bromide | mg/l | USGS water quality data | Till | 46°56'52.89" | NAD83 | 94°39'47.87" | 1452.04 | 175.14 | 172.47 | 174.95 | 173.71
HT-200 | WG | E_HT-200 | 465652094394804 | HFC_1 | HFC |  |  | USGS | < | 0.01 |  | 1.2515e-07 |  |  | USGSNWQL | Bromide_mg.L | Bromide | mg/l | USGS water quality data | Till | 46°56'52.9" | NAD83 | 94°39'48.01" | 1452.04 | 197.89 | 195.22 | 197.7 | 196.46
HB-3 | WG | F_HB-3 | 465652094394701 | HFC_1 | HFC |  |  | USGS | < | 0.01 |  | 1.2515e-07 |  |  | USGSNWQL | Bromide_mg.L | Bromide | mg/l | USGS water quality data | Buried aquifer | 46°56'52.84" | NAD83 | 94°39'47.2" | 1453.03 | 223.66 | 213.33 | 223.53 | 218.43
LFO2-A | WG | A_LFO2-A | 450832094321201 | LF_2 | Litchfield |  |  | USGS | 0 | 0.158 |  | 0.000158 |  |  | USGSNWQL | Bromide_mg.L | Bromide | mg/l | USGS water quality data | Semi-Confined Aquifer | 45°08'32" | NAD83 | 94°32'12" | 1139.45 | 19.99 | 17.12 | 19.78 | 18.45
LFO2-B | WG | B_LFO2-B | 450832094321202 | LF_2 | Litchfield |  |  | USGS | 0 | 0.12 |  | 0.00012 |  |  | USGSNWQL | Bromide_mg.L | Bromide | mg/l | USGS water quality data | Till | 45°08'32" | NAD83 | 94°32'12" | 1139.29 | 35.13 | 32.26 | 34.92 | 33.59
LFO2-C | WG | C_LFO2-C | 450832094321203 | LF_2 | Litchfield |  |  | USGS | 0 | 0.109 |  | 0.000109 |  |  | USGSNWQL | Bromide_mg.L | Bromide | mg/l | USGS water quality data | Till | 45°08'32" | NAD83 | 94°32'12" | 1139.72 | 59.84 | 56.97 | 59.63 | 58.3
LFO2-D | WG | D_LFO2-D | 450832094321204 | LF_2 | Litchfield |  |  | USGS | 0 | 0.157 |  | 0.000157 |  |  | USGSNWQL | Bromide_mg.L | Bromide | mg/l | USGS water quality data | Till | 45°08'32" | NAD83 | 94°32'12" | 1139.18 | 85.14 | 82.27 | 84.93 | 83.6
LFO2-E | WG | E_LFO2-E | 450832094321205 | LF_2 | Litchfield |  |  | USGS | 0 | 0.067 |  | 6.7e-05 |  |  | USGSNWQL | Bromide_mg.L | Bromide | mg/l | USGS water quality data | Till | 45°08'32" | NAD83 | 94°32'12" | 1139.64 | 113.82 | 110.95 | 113.61 | 112.28
LFO2-F | WG | F_LFO2-F | 450832094321206 | LF_2 | Litchfield |  |  | USGS | 0 | 0.048 |  | 4.8e-05 |  |  | USGSNWQL | Bromide_mg.L | Bromide | mg/l | USGS water quality data | Confined Aquifer | 45°08'32" | NAD83 | 94°32'12" | 1139.47 | 162.42 | 149.56 | 159.18 | 154.37
OT-13 | WG | A_OT-13 | 444630095002202 | Ol_1 | Olivia |  |  | USGS | 0 | 0.034 |  | 4.2551e-07 |  |  | USGSNWQL | Bromide_mg.L | Bromide | mg/l | USGS water quality data | Surficial aquifer | 44°46'30.34" | NAD83 | 95°00'21.43" | 1070.51 | 13.15 | 7.89 | 13.03 | 10.46
OT-20 | WG | B_OT-20 | 444630095002203 | Ol_1 | Olivia |  |  | USGS | 0 | 0.125 |  | 1.5644e-06 |  |  | USGSNWQL | Bromide_mg.L | Bromide | mg/l | USGS water quality data | Till | 44°46'30.14" | NAD83 | 95°00'21.42" | 1070.75 | 20.17 | 17.44 | 19.91 | 18.675
OT-60 | WG | C_OT-60 | 444630095002205 | Ol_1 | Olivia |  |  | USGS | 0 | 0.302 |  | 3.7795e-06 |  |  | USGSNWQL | Bromide_mg.L | Bromide | mg/l | USGS water quality data | Till | 44°46'29.75" | NAD83 | 95°00'21.42" | 1070.67 | 59.91 | 56.74 | 59.77 | 58.255
OT-105 | WG | D_OT-105 | 444630095002206 | Ol_1 | Olivia |  |  | USGS | < | 0.01 |  | 1.2515e-07 |  |  | USGSNWQL | Bromide_mg.L | Bromide | mg/l | USGS water quality data | Till | 44°46'30.64" | NAD83 | 95°00'21.74" | 1071.61 | 105.1 | 101.95 | 104.94 | 103.445
OT-145 | WG | E_OT-145 | 444630095002207 | Ol_1 | Olivia |  |  | USGS | 0 | 0.021 |  | 2.6282e-07 |  |  | USGSNWQL | Bromide_mg.L | Bromide | mg/l | USGS water quality data | Till | 44°46'30.53" | NAD83 | 95°00'21.75" | 1071.44 | 144.26 | 141.15 | 144.13 | 142.64
OT-175 | WG | F_OT-175 | 444630095002208 | Ol_1 | Olivia |  |  | USGS | 0 | 0.02 |  | 2.503e-07 |  |  | USGSNWQL | Bromide_mg.L | Bromide | mg/l | USGS water quality data | Till | 44°46'30.43" | NAD83 | 95°00'21.75" | 1071.46 | 175.39 | 172.26 | 175.26 | 173.76
Olivia-4 | WG | G_Olivia-4 | 444630095002201 | Ol_1 | Olivia |  |  | USGS | 0 | 0.276 |  | 3.4541e-06 |  |  | USGSNWQL | Bromide_mg.L | Bromide | mg/l | USGS water quality data | Buried aquifer | 44°46'29.65" | NAD83 | 95°00'21.65" | 1071 | 238 | 204 | 228 | 216
Olivia-5 | WG | H_Olivia-5 | 444639095002201 | Ol_1 | Olivia |  |  | USGS | < | 0.01 |  | 1.2515e-07 |  |  | USGSNWQL | Bromide_mg.L | Bromide | mg/l | USGS water quality data | Buried aquifer | 44°46'39.47" | NAD83 | 95°00'21.78" | 1075.01 | 226 | 228 | 238 | 233